## LISEZ MOI
Longueurs sont en mètres (m)
Aires en mètres carrés (m²)
Forces et poids en kilo-Newton (kN)
Cet Excel met en œuvre les formules du cours de la partie DDC (diapo 46 et suivantes)
Ly --> le vrai Ly est récupéré quandl'objet est une dalle
ATTENTION, quand l'objet est une poutre, Ly contient la dimension de la poutre (qui ne correspond pas nécessairement au Ly de la maille)

## Utilitaires
kg vers kN
10 N = 1kg
E-2 kN = 1 kg
| kg | kN
| 1900 | 19
0.38

## Résultats synthétiques
Étiquettes de lignes | Somme de CALC_G | Somme de CALC_Q
RDC-A1- | 4.7804 | 0.31506
RDC-A1-A2 | 6.5517 | 0.52424
RDC-A1-B1 | 2.5607 | 0.63012
RDC-A1-B2 | 3.7133 | 1.775
Total général | 17.6061 | 3.2444

## Calculs détaillés
Y_haut | X_haut | Y_bas | X_bas | etage | type_élément | matériau_élément | type_surface | CALC_idt_element | GET_Lx | GET_Ly | CALC_poids_propre | CALC_surcharge_propre | CALC_exploitation_propre | parent_Y_haut | parent_X_haut | parent_Y_bas | parent_X_bas | parent_etage | CALC_parent_idt | GET_parent_G | GET_parent_Q | GET_parent_Lx | GET_parent_Ly | CALC_influence_parent | CALC_report_parent_G | CALC_report_parent_Q | CALC_G | CALC_Q | CALC_idt_surface | Commentaire
A | 1 | B | 2 | RDC | dalle |  |  | RDC-A1-B2 | 0.71 | 1 | 3.55 | 0.1633 | 1.775 | [5 empty] | -- | #N/A | #N/A | #N/A | #N/A | #N/A | #N/A | #N/A | 3.7133 | 1.775 | RDC-A1-B2_--
A | 1 | B | 1 | RDC | poutre |  | rectangle | RDC-A1-B1 | 0 | 0.71 | 1.2425 | 0 | 0 | A | 1 | B | 2 | RDC | RDC-A1-B2 | 3.7133 | 1.775 | 0.71 | 1 | 0.355 | 1.3182 | 0.63012 | 2.5607 | 0.63012 | RDC-A1-B1_RDC-A1-B2
A | 1 |  |  | RDC | poteau | chanvre | droite | RDC-A1- | 0 | 0 | 3.5 | 0 | 0 | A | 1 | B | 1 | RDC | RDC-A1-B1 | 2.5607 | 0.63012 | 0 | 0.71 | 0.355 | 1.2804 | 0.31506 | 4.7804 | 0.31506 | RDC-A1-_RDC-A1-B1 | égalité des surfaces d'influence car ici cas particulier largeur 1 m
A | 1 | A | 2 | RDC | voile | chanvre | trapeze | RDC-A1-A2 | 0 | 1 | 5.355 | 0.1 | 0 | A | 1 | B | 2 | RDC | RDC-A1-B2 | 3.7133 | 1.775 | 0.71 | 1 | 0.29535 | 1.0967 | 0.52424 | 6.5517 | 0.52424 | RDC-A1-A2_RDC-A1-B2 | voile fictif, inexistant sur le plan

## Calcul isolé
titres colonnes | valeurs | ligne | colonne | statut | ressources | commentaires
Y_haut | A | 1 | 1 | pas prio | NB.SI - NB.SI à partir position actuelle ?
X_haut | 1 | 3 | 2 | OK
Y_bas | B | sélecteur de ligne | 3 | OK
X_bas | 1 | ligne | 4 | OK
etage | RDC |  | 5 | OK
type_élément | poutre |  | 6 | OK
matériau_élément | 0 |  | 7 | OK
type_surface | rectangle |  | 8 | OK
CALC_idt_element | RDC-A1-B1 |  | 9 | OK
GET_Lx | 0 |  | 10 | OK
GET_Ly | 0.71 |  | 11 | OK
CALC_poids_propre | 1.2425 |  | 12 | OK
CALC_surcharge_propre | 0 |  | 13 | OK | à vérif manuel
CALC_exploitation_propre | 0 |  | 14 | OK | à vérif manuel
parent_Y_haut | A |  | 15 | OK | à vérif manuel
parent_X_haut | 1 |  | 16 | OK
parent_Y_bas | B |  | 17 | OK
parent_X_bas | 2 |  | 18 | OK
parent_etage | RDC |  | 19 | OK
CALC_parent_idt | RDC-A1-B2 |  | 20 | OK
GET_parent_G | 3.7133 |  | 21 | OK
GET_parent_Q | 1.775 |  | 22 | OK
GET_parent_Lx | 0.71 |  | 23 | OK
GET_parent_Ly | 1 |  | 24 | OK
CALC_influence_parent | 0.355 |  | 25 | OK
CALC_report_parent_G | 1.3182 |  | 26 | OK | parait cohérent sur exemple simple
CALC_report_parent_Q | 0.63012 |  | 27 | OK
CALC_G | 2.5607 |  | 28 | OK
CALC_Q | 0.63012 |  | 29 | OK | à revérifier après génération BD hauteur poutre
CALC_idt_surface | RDC-A1-B1_RDC-A1-B2 |  | 30 | OK | à revérifier après génération BD hauteur poutre
Commentaire | 0 |  | 31
0 | 0 |  | 32
0 | 0 |  | 33
0 | 0 |  | 34
0 | 0 |  | 35
0 | 0 |  | 36
0 | 0 |  | 37
0 | 0 |  | 38
0 | 0 |  | 39
0 | 0 |  | 40
0 | 0 |  | 41
0 | 0 |  | 42
0 | 0 |  | 43
0 | 0 |  | 44
0 | 0 |  | 45
0 | 0 |  | 46
0 | 0 |  | 47
0 | 0 |  | 48
0 | 0 |  | 49
0 | 0 |  | 50

## Validation données
poteau | triangle | A | 71 | 1 | 100 | conventionnel | RDC
poutre | trapeze | B | 261 | 2 | 293 | chanvre | R+1
dalle | rectangle | C | 393 | 3 | 409 |  | R+2
voile | bande | D | 201 | 4 | 174
| droite | E | 238 | 5 | 165
|  | F | 213 | 6 | 461 |  |  | A | B
|  | G | 211 | 8 | 351
|  | H | 94 | 9
I

## Constantes
Constantes définies |  |  | idt | Y_haut | X_haut | Y_bas | X_bas | hauteur | etage | idt | Y_haut | X_haut | Y_bas | X_bas | étage | Gprime | Q | type | nom_étage | hauteur | type_surcharge | valeur_charge | ordonnee | cote | row_ID | abscisse | cote | row_ID
nom | valeur | unité | RDC-A1-B1 | A | 1 | B | 1 | 0.35 | RDC | RDC-A1-B2 | A | 1 | B | 2 | RDC | 0.23 | 2.5 | Balneo | RDC | 3.5 | BA 13 | 0.1 | A | 0.71 | 2 | 1 | 1 | 2
epaisseur_tout | 0.2 | m | RDC-B1-C1 | B | 1 | C | 1 | 0.35 | RDC | RDC-B1-C2 | B | 1 | C | 2 | RDC | 0.23 | 2.5 | Balneo | R+1 | 3 | Total | 0.1 | B | 2.61 | 3 | 2 | 2.93 | 3
m_vol_BA | 25 | kN/m3 | RDC-C1-D1 | C | 1 | D | 1 | 0.35 | RDC | RDC-C1-D2 | C | 1 | D | 2 | RDC | 0.23 | 2.5 | Balneo | R+2 | 3 |  |  | C | 3.93 | 4 | 3 | 4.09 | 4
m_vol_BC | 7.65 | kN/m3 | RDC-D1-E1 | D | 1 | E | 1 | 0.35 | RDC | RDC-A2-B3 | A | 2 | B | 3 | RDC | 0.23 | 2.5 | Balneo |  |  |  |  | D | 2.01 | 5 | 4 | 1.74 | 5
surcharge_acrotere | 4.04 | kN/m | RDC-E1-F1 | E | 1 | F | 1 | 0.35 | RDC | RDC-B2-C3 | B | 2 | C | 3 | RDC | 0.23 | 2.5 | Balneo |  |  |  |  | E | 2.38 | 6 | 5 | 1.65 | 6
|  |  | RDC-A9-B9 | A | 9 | B | 9 | 0.4 | RDC | RDC-C2-D3 | C | 2 | D | 3 | RDC | 0.23 | 2.5 | Balneo |  |  |  |  | F | 2.13 | 7 | 6 | 4.61 | 7
|  |  | RDC-B9-C9 | B | 9 | C | 9 | 0.4 | RDC | RDC-A1-B3 | A | 1 | B | 3 | RDC | 0.23 | 1.5 | Logement |  |  |  |  | G | 2.11 | 8 | 8 | 3.51 | 8
|  |  | RDC-C9-D9 | C | 9 | D | 9 | 0.4 | RDC | RDC-B1-C3 | B | 1 | C | 3 | RDC | 0.23 | 1.5 | Logement |  |  |  |  | H | 0.94 | 9 | 9 | 0 | 9
|  |  | RDC-D9-E9 | D | 9 | E | 9 | 0.4 | RDC | RDC-C1-D3 | C | 1 | D | 3 | RDC | 0.23 | 1.5 | Logement |  |  |  |  | I | 0 | 10
|  |  | RDC-E9-F9 | E | 9 | F | 9 | 0.4 | RDC | RDC-A3-B4 | A | 3 | B | 4 | RDC | 0.23 | 1.5 | Logement
|  |  | RDC-F9-G9 | F | 9 | G | 9 | 0.4 | RDC | RDC-B3-C4 | B | 3 | C | 4 | RDC | 0.23 | 1.5 | Logement
|  |  | RDC-G9-H9 | G | 9 | H | 9 | 0.4 | RDC | RDC-C3-D4 | C | 3 | D | 4 | RDC | 0.23 | 1.5 | Logement
|  |  | RDC-H9-I9 | H | 9 | I | 9 | 0.4 | RDC | RDC-A4-B5 | A | 4 | B | 5 | RDC | 0.23 | 1.5 | Logement
|  |  | RDC-E3-F3 | E | 3 | F | 3 | 0.4 | RDC | RDC-B4-C5 | B | 4 | C | 5 | RDC | 0.23 | 1.5 | Logement
|  |  | RDC-F3-G3 | F | 3 | G | 3 | 0.4 | RDC | RDC-C4-D5 | C | 4 | D | 5 | RDC | 0.23 | 1.5 | Logement
|  |  | RDC-G3-H3 | G | 3 | H | 3 | 0.4 | RDC | RDC-A5-B6 | A | 5 | B | 6 | RDC | 0.23 | 1.5 | Logement
|  |  | RDC-H3-I3 | H | 3 | I | 3 | 0.4 | RDC | RDC-B5-C6 | B | 5 | C | 6 | RDC | 0.23 | 1.5 | Logement
|  |  | RDC-B2-C2 | B | 2 | C | 2 | 0.4 | RDC | RDC-C5-D6 | C | 5 | D | 6 | RDC | 0.23 | 1.5 | Logement
|  |  | RDC-C2-D2 | C | 2 | D | 2 | 0.4 | RDC | RDC-A6-B8 | A | 6 | B | 8 | RDC | 0.23 | 1.5 | Logement
|  |  | RDC-D2-E2 | D | 2 | E | 2 | 0.4 | RDC | RDC-B6-C8 | B | 6 | C | 8 | RDC | 0.23 | 1.5 | Logement
|  |  | RDC-E2-F2 | E | 2 | F | 2 | 0.4 | RDC | RDC-C6-D8 | C | 6 | D | 8 | RDC | 0.23 | 1.5 | Logement
|  |  | RDC-F2-G2 | F | 2 | G | 2 | 0.4 | RDC | RDC-A8-B9 | A | 8 | B | 9 | RDC | 0.23 | 1.5 | Logement
|  |  | RDC-G2-H2 | G | 2 | H | 2 | 0.4 | RDC | RDC-B8-C9 | B | 8 | C | 9 | RDC | 0.23 | 1.5 | Logement
|  |  | RDC-B8-C8 | B | 8 | C | 8 | 0.4 | RDC | RDC-C8-D9 | C | 8 | D | 9 | RDC | 0.23 | 1.5 | Logement
|  |  | RDC-C8-D8 | C | 8 | D | 8 | 0.4 | RDC | RDC-D1-E2 | D | 1 | E | 2 | RDC | 0.23 | 1.5 | Circulation
|  |  | RDC-D8-E8 | D | 8 | E | 8 | 0.4 | RDC | RDC-D2-E3 | D | 2 | E | 3 | RDC | 0.23 | 1.5 | Circulation
|  |  | RDC-E8-F8 | E | 8 | F | 8 | 0.4 | RDC | RDC-D3-E4 | D | 3 | E | 4 | RDC | 0.23 | 1.5 | Circulation
|  |  | RDC-F8-G8 | F | 8 | G | 8 | 0.4 | RDC | RDC-D4-E5 | D | 4 | E | 5 | RDC | 0.23 | 1.5 | Circulation
|  |  | RDC-G8-H8 | G | 8 | H | 8 | 0.4 | RDC | RDC-D5-E6 | D | 5 | E | 6 | RDC | 0.23 | 1.5 | Circulation
|  |  | RDC-A1-A2 | A | 1 | A | 2 | 0.4 | RDC | RDC-D6-E8 | D | 6 | E | 8 | RDC | 0.23 | 1.5 | Circulation
|  |  | RDC-A2-A3 | A | 2 | A | 3 | 0.4 | RDC | RDC-D8-E9 | D | 8 | E | 9 | RDC | 0.23 | 1.5 | Circulation
|  |  | RDC-A3-A4 | A | 3 | A | 4 | 0.4 | RDC | RDC-E1-F9 | E | 1 | F | 9 | RDC | 0.2 | 3.5 | Balcon
|  |  | RDC-A4-A5 | A | 4 | A | 5 | 0.4 | RDC | RDC-F1-G9 | F | 1 | G | 9 | RDC | 0.2 | 3.5 | Balcon
|  |  | RDC-A5-A6 | A | 5 | A | 6 | 0.4 | RDC | RDC-E2-F3 | E | 2 | F | 3 | RDC | 0.2 | 3.5 | Balcon
|  |  | RDC-A6-A8 | A | 6 | A | 8 | 0.4 | RDC | RDC-F2-G3 | F | 2 | G | 3 | RDC | 0.2 | 3.5 | Balcon
|  |  | RDC-A8-A9 | A | 8 | A | 9 | 0.4 | RDC | RDC-E1-F3 | E | 1 | F | 3 | RDC | 0.23 | 1.5 | Logement
|  |  | RDC-B2-B3 | B | 2 | B | 3 | 0.4 | RDC | RDC-F1-G3 | F | 1 | G | 3 | RDC | 0.23 | 1.5 | Logement
|  |  | RDC-B3-B4 | B | 3 | B | 4 | 0.4 | RDC | RDC-G1-H3 | G | 1 | H | 3 | RDC | 0.23 | 1.5 | Logement
|  |  | RDC-B4-B5 | B | 4 | B | 5 | 0.4 | RDC | RDC-G2-H3 | G | 2 | H | 3 | RDC | 0.23 | 1.5 | Logement
|  |  | RDC-B5-B6 | B | 5 | B | 6 | 0.4 | RDC | RDC-E1-F4 | E | 1 | F | 4 | RDC | 0.23 | 2.5 | Escalier
|  |  | RDC-B6-B8 | B | 6 | B | 8 | 0.4 | RDC | RDC-F1-G4 | F | 1 | G | 4 | RDC | 0.23 | 2.5 | Escalier
|  |  | RDC-B8-B9 | B | 8 | B | 9 | 0.4 | RDC | RDC-G1-H4 | G | 1 | H | 4 | RDC | 0.23 | 2.5 | Escalier
|  |  | RDC-G2-G3 | G | 2 | G | 3 | 0.35 | RDC | RDC-H1-I4 | H | 1 | I | 4 | RDC | 0.23 | 2.5 | Escalier
|  |  | RDC-G3-G4 | G | 3 | G | 4 | 0.35 | RDC | RDC-E2-F4 | E | 2 | F | 4 | RDC | 0.23 | 2.5 | Escalier
|  |  | RDC-G4-G5 | G | 4 | G | 5 | 0.35 | RDC | RDC-F2-G4 | F | 2 | G | 4 | RDC | 0.23 | 2.5 | Escalier
|  |  | RDC-E1-E2 | E | 1 | E | 2 | 0.35 | RDC | RDC-G2-H4 | G | 2 | H | 4 | RDC | 0.23 | 2.5 | Escalier
|  |  | RDC-E2-E3 | E | 2 | E | 3 | 0.35 | RDC | RDC-H2-I4 | H | 2 | I | 4 | RDC | 0.23 | 2.5 | Escalier
|  |  | RDC-E3-E4 | E | 3 | E | 4 | 0.35 | RDC | RDC-E3-F4 | E | 3 | F | 4 | RDC | 0.23 | 2.5 | Escalier
|  |  | RDC-E4-E5 | E | 4 | E | 5 | 0.35 | RDC | RDC-F3-G4 | F | 3 | G | 4 | RDC | 0.23 | 2.5 | Escalier
|  |  | RDC-E5-E6 | E | 5 | E | 6 | 0.35 | RDC | RDC-G3-H4 | G | 3 | H | 4 | RDC | 0.23 | 2.5 | Escalier
|  |  | RDC-H6-H8 | H | 6 | H | 8 | 0.4 | RDC | RDC-H3-I4 | H | 3 | I | 4 | RDC | 0.23 | 2.5 | Escalier
|  |  | RDC-H8-H9 | H | 8 | H | 9 | 0.4 | RDC | RDC-E4-F5 | E | 4 | F | 5 | RDC | 0.23 | 2.5 | Escalier
|  |  | RDC-H3-H4 | H | 3 | H | 4 | 0.5 | RDC | RDC-F4-G5 | F | 4 | G | 5 | RDC | 0.23 | 2.5 | Escalier
|  |  | RDC-H4-H5 | H | 4 | H | 5 | 0.5 | RDC | RDC-G4-H5 | G | 4 | H | 5 | RDC | 0.23 | 2.5 | Escalier
|  |  | RDC-I4-I5 | I | 4 | I | 5 | 0.2 | RDC | RDC-H4-I5 | H | 4 | I | 5 | RDC | 0.23 | 2.5 | Escalier
|  |  | RDC-I5-I6 | I | 5 | I | 6 | 0.2 | RDC | RDC-E5-F6 | E | 5 | F | 6 | RDC | 0.23 | 2.5 | Escalier
|  |  | RDC-I6-I8 | I | 6 | I | 8 | 0.2 | RDC | RDC-F5-G6 | F | 5 | G | 6 | RDC | 0.23 | 2.5 | Escalier
|  |  | RDC-G4-H4 | G | 4 | H | 4 | 0.2 | RDC | RDC-G5-H6 | G | 5 | H | 6 | RDC | 0.23 | 2.5 | Escalier
|  |  | RDC-H4-I4 | H | 4 | I | 4 | 0.2 | RDC | RDC-H5-I6 | H | 5 | I | 6 | RDC | 0.23 | 2.5 | Escalier
|  |  | RDC-G6-H6 | G | 6 | H | 6 | 0.2 | RDC | RDC-E1-F6 | E | 1 | F | 6 | RDC | 0.23 | 1.5 | Logement
|  |  | RDC-H6-I6 | H | 6 | I | 6 | 0.2 | RDC | RDC-F1-G6 | F | 1 | G | 6 | RDC | 0.23 | 1.5 | Logement
|  |  | RDC-G6-G8 | G | 6 | G | 8 | 0.4 | RDC | RDC-G1-H6 | G | 1 | H | 6 | RDC | 0.23 | 1.5 | Logement
|  |  | RDC-G8-G9 | G | 8 | G | 9 | 0.4 | RDC | RDC-E2-F6 | E | 2 | F | 6 | RDC | 0.23 | 1.5 | Logement
|  |  | RDC-D4-D5 | D | 4 | D | 5 | 0.4 | RDC | RDC-F2-G6 | F | 2 | G | 6 | RDC | 0.23 | 1.5 | Logement
|  |  | RDC-D5-D6 | D | 5 | D | 6 | 0.4 | RDC | RDC-G2-H6 | G | 2 | H | 6 | RDC | 0.23 | 1.5 | Logement
|  |  | RDC-D6-D8 | D | 6 | D | 8 | 0.4 | RDC | RDC-E3-F6 | E | 3 | F | 6 | RDC | 0.23 | 1.5 | Logement
|  |  | RDC-D8-D9 | D | 8 | D | 9 | 0.4 | RDC | RDC-F3-G6 | F | 3 | G | 6 | RDC | 0.23 | 1.5 | Logement
|  |  | R+1-A1-B1 | A | 1 | B | 1 | 0.35 | R+1 | RDC-G3-H6 | G | 3 | H | 6 | RDC | 0.23 | 1.5 | Logement
|  |  | R+1-B1-C1 | B | 1 | C | 1 | 0.35 | R+1 | RDC-E4-F6 | E | 4 | F | 6 | RDC | 0.23 | 1.5 | Logement
|  |  | R+1-C1-D1 | C | 1 | D | 1 | 0.35 | R+1 | RDC-F4-G6 | F | 4 | G | 6 | RDC | 0.23 | 1.5 | Logement
|  |  | R+1-D1-E1 | D | 1 | E | 1 | 0.35 | R+1 | RDC-G4-H6 | G | 4 | H | 6 | RDC | 0.23 | 1.5 | Logement
|  |  | R+1-E1-F1 | E | 1 | F | 1 | 0.35 | R+1 | RDC-E6-F8 | E | 6 | F | 8 | RDC | 0.23 | 1.5 | Logement
|  |  | R+1-A9-B9 | A | 9 | B | 9 | 0.4 | R+1 | RDC-F6-G8 | F | 6 | G | 8 | RDC | 0.23 | 1.5 | Logement
|  |  | R+1-B9-C9 | B | 9 | C | 9 | 0.4 | R+1 | RDC-G6-H8 | G | 6 | H | 8 | RDC | 0.23 | 1.5 | Logement
|  |  | R+1-C9-D9 | C | 9 | D | 9 | 0.4 | R+1 | RDC-E8-F9 | E | 8 | F | 9 | RDC | 0.23 | 1.5 | Logement
|  |  | R+1-D9-E9 | D | 9 | E | 9 | 0.4 | R+1 | RDC-F8-G9 | F | 8 | G | 9 | RDC | 0.23 | 1.5 | Logement
|  |  | R+1-E9-F9 | E | 9 | F | 9 | 0.4 | R+1 | RDC-G8-H9 | G | 8 | H | 9 | RDC | 0.23 | 1.5 | Logement
|  |  | R+1-F9-G9 | F | 9 | G | 9 | 0.4 | R+1 | R+1-A1-B2 | A | 1 | B | 2 | R+1 | 0.23 | 1.5 | Logement
|  |  | R+1-G9-H9 | G | 9 | H | 9 | 0.4 | R+1 | R+1-B1-C2 | B | 1 | C | 2 | R+1 | 0.23 | 1.5 | Logement
|  |  | R+1-H9-I9 | H | 9 | I | 9 | 0.4 | R+1 | R+1-C1-D2 | C | 1 | D | 2 | R+1 | 0.23 | 1.5 | Logement
|  |  | R+1-E3-F3 | E | 3 | F | 3 | 0.4 | R+1 | R+1-A2-B3 | A | 2 | B | 3 | R+1 | 0.23 | 1.5 | Logement
|  |  | R+1-F3-G3 | F | 3 | G | 3 | 0.4 | R+1 | R+1-B2-C3 | B | 2 | C | 3 | R+1 | 0.23 | 1.5 | Logement
|  |  | R+1-G3-H3 | G | 3 | H | 3 | 0.4 | R+1 | R+1-C2-D3 | C | 2 | D | 3 | R+1 | 0.23 | 1.5 | Logement
|  |  | R+1-H3-I3 | H | 3 | I | 3 | 0.4 | R+1 | R+1-A3-B4 | A | 3 | B | 4 | R+1 | 0.23 | 1.5 | Logement
|  |  | R+1-B2-C2 | B | 2 | C | 2 | 0.4 | R+1 | R+1-B3-C4 | B | 3 | C | 4 | R+1 | 0.23 | 1.5 | Logement
|  |  | R+1-C2-D2 | C | 2 | D | 2 | 0.4 | R+1 | R+1-C3-D4 | C | 3 | D | 4 | R+1 | 0.23 | 1.5 | Logement
|  |  | R+1-D2-E2 | D | 2 | E | 2 | 0.4 | R+1 | R+1-A4-B5 | A | 4 | B | 5 | R+1 | 0.23 | 1.5 | Logement
|  |  | R+1-E2-F2 | E | 2 | F | 2 | 0.4 | R+1 | R+1-B4-C5 | B | 4 | C | 5 | R+1 | 0.23 | 1.5 | Logement
|  |  | R+1-F2-G2 | F | 2 | G | 2 | 0.4 | R+1 | R+1-C4-D5 | C | 4 | D | 5 | R+1 | 0.23 | 1.5 | Logement
|  |  | R+1-G2-H2 | G | 2 | H | 2 | 0.4 | R+1 | R+1-A5-B6 | A | 5 | B | 6 | R+1 | 0.23 | 1.5 | Logement
|  |  | R+1-B8-C8 | B | 8 | C | 8 | 0.4 | R+1 | R+1-B5-C6 | B | 5 | C | 6 | R+1 | 0.23 | 1.5 | Logement
|  |  | R+1-C8-D8 | C | 8 | D | 8 | 0.4 | R+1 | R+1-C5-D6 | C | 5 | D | 6 | R+1 | 0.23 | 1.5 | Logement
|  |  | R+1-D8-E8 | D | 8 | E | 8 | 0.4 | R+1 | R+1-A6-B8 | A | 6 | B | 8 | R+1 | 0.23 | 1.5 | Logement
|  |  | R+1-E8-F8 | E | 8 | F | 8 | 0.4 | R+1 | R+1-B6-C8 | B | 6 | C | 8 | R+1 | 0.23 | 1.5 | Logement
|  |  | R+1-F8-G8 | F | 8 | G | 8 | 0.4 | R+1 | R+1-C6-D8 | C | 6 | D | 8 | R+1 | 0.23 | 1.5 | Logement
|  |  | R+1-G8-H8 | G | 8 | H | 8 | 0.4 | R+1 | R+1-A8-B9 | A | 8 | B | 9 | R+1 | 0.23 | 1.5 | Logement
|  |  | R+1-A1-A2 | A | 1 | A | 2 | 0.4 | R+1 | R+1-B8-C9 | B | 8 | C | 9 | R+1 | 0.23 | 1.5 | Logement
|  |  | R+1-A2-A3 | A | 2 | A | 3 | 0.4 | R+1 | R+1-C8-D9 | C | 8 | D | 9 | R+1 | 0.23 | 1.5 | Logement
|  |  | R+1-A3-A4 | A | 3 | A | 4 | 0.4 | R+1 | R+1-D1-E2 | D | 1 | E | 2 | R+1 | 0.23 | 1.5 | Circulation
|  |  | R+1-A4-A5 | A | 4 | A | 5 | 0.4 | R+1 | R+1-D2-E3 | D | 2 | E | 3 | R+1 | 0.23 | 1.5 | Circulation
|  |  | R+1-A5-A6 | A | 5 | A | 6 | 0.4 | R+1 | R+1-D3-E4 | D | 3 | E | 4 | R+1 | 0.23 | 1.5 | Circulation
|  |  | R+1-A6-A8 | A | 6 | A | 8 | 0.4 | R+1 | R+1-D4-E5 | D | 4 | E | 5 | R+1 | 0.23 | 1.5 | Circulation
|  |  | R+1-A8-A9 | A | 8 | A | 9 | 0.4 | R+1 | R+1-D5-E6 | D | 5 | E | 6 | R+1 | 0.23 | 1.5 | Circulation
|  |  | R+1-B2-B3 | B | 2 | B | 3 | 0.4 | R+1 | R+1-D6-E8 | D | 6 | E | 8 | R+1 | 0.23 | 1.5 | Circulation
|  |  | R+1-B3-B4 | B | 3 | B | 4 | 0.4 | R+1 | R+1-D8-E9 | D | 8 | E | 9 | R+1 | 0.23 | 1.5 | Circulation
|  |  | R+1-B4-B5 | B | 4 | B | 5 | 0.4 | R+1 | R+1-E1-F9 | E | 1 | F | 9 | R+1 | 0.23 | 1.5 | Logement
|  |  | R+1-B5-B6 | B | 5 | B | 6 | 0.4 | R+1 | R+1-F1-G9 | F | 1 | G | 9 | R+1 | 0.23 | 1.5 | Logement
|  |  | R+1-B6-B8 | B | 6 | B | 8 | 0.4 | R+1 | R+1-G1-H9 | G | 1 | H | 9 | R+1 | 0.23 | 1.5 | Logement
|  |  | R+1-B8-B9 | B | 8 | B | 9 | 0.4 | R+1 | R+1-E2-F9 | E | 2 | F | 9 | R+1 | 0.23 | 1.5 | Logement
|  |  | R+1-G2-G3 | G | 2 | G | 3 | 0.35 | R+1 | R+1-F2-G9 | F | 2 | G | 9 | R+1 | 0.23 | 1.5 | Logement
|  |  | R+1-G3-G4 | G | 3 | G | 4 | 0.35 | R+1 | R+1-G2-H9 | G | 2 | H | 9 | R+1 | 0.23 | 1.5 | Logement
|  |  | R+1-G4-G5 | G | 4 | G | 5 | 0.35 | R+1 | R+1-E1-F4 | E | 1 | F | 4 | R+1 | 0.23 | 2.5 | Escalier
|  |  | R+1-E1-E2 | E | 1 | E | 2 | 0.35 | R+1 | R+1-F1-G4 | F | 1 | G | 4 | R+1 | 0.23 | 2.5 | Escalier
|  |  | R+1-E2-E3 | E | 2 | E | 3 | 0.35 | R+1 | R+1-G1-H4 | G | 1 | H | 4 | R+1 | 0.23 | 2.5 | Escalier
|  |  | R+1-E3-E4 | E | 3 | E | 4 | 0.35 | R+1 | R+1-H1-I4 | H | 1 | I | 4 | R+1 | 0.23 | 2.5 | Escalier
|  |  | R+1-E4-E5 | E | 4 | E | 5 | 0.35 | R+1 | R+1-E2-F4 | E | 2 | F | 4 | R+1 | 0.23 | 2.5 | Escalier
|  |  | R+1-E5-E6 | E | 5 | E | 6 | 0.35 | R+1 | R+1-F2-G4 | F | 2 | G | 4 | R+1 | 0.23 | 2.5 | Escalier
|  |  | R+1-H6-H8 | H | 6 | H | 8 | 0.4 | R+1 | R+1-G2-H4 | G | 2 | H | 4 | R+1 | 0.23 | 2.5 | Escalier
|  |  | R+1-H8-H9 | H | 8 | H | 9 | 0.4 | R+1 | R+1-H2-I4 | H | 2 | I | 4 | R+1 | 0.23 | 2.5 | Escalier
|  |  | R+1-H3-H4 | H | 3 | H | 4 | 0.5 | R+1 | R+1-E3-F4 | E | 3 | F | 4 | R+1 | 0.23 | 2.5 | Escalier
|  |  | R+1-H4-H5 | H | 4 | H | 5 | 0.5 | R+1 | R+1-F3-G4 | F | 3 | G | 4 | R+1 | 0.23 | 2.5 | Escalier
|  |  | R+1-I4-I5 | I | 4 | I | 5 | 0.2 | R+1 | R+1-G3-H4 | G | 3 | H | 4 | R+1 | 0.23 | 2.5 | Escalier
|  |  | R+1-I5-I6 | I | 5 | I | 6 | 0.2 | R+1 | R+1-H3-I4 | H | 3 | I | 4 | R+1 | 0.23 | 2.5 | Escalier
|  |  | R+1-I6-I8 | I | 6 | I | 8 | 0.2 | R+1 | R+1-E4-F5 | E | 4 | F | 5 | R+1 | 0.23 | 2.5 | Escalier
|  |  | R+1-G4-H4 | G | 4 | H | 4 | 0.2 | R+1 | R+1-F4-G5 | F | 4 | G | 5 | R+1 | 0.23 | 2.5 | Escalier
|  |  | R+1-H4-I4 | H | 4 | I | 4 | 0.2 | R+1 | R+1-G4-H5 | G | 4 | H | 5 | R+1 | 0.23 | 2.5 | Escalier
|  |  | R+1-G6-H6 | G | 6 | H | 6 | 0.2 | R+1 | R+1-H4-I5 | H | 4 | I | 5 | R+1 | 0.23 | 2.5 | Escalier
|  |  | R+1-H6-I6 | H | 6 | I | 6 | 0.2 | R+1 | R+1-E5-F6 | E | 5 | F | 6 | R+1 | 0.23 | 2.5 | Escalier
|  |  | R+1-G6-G8 | G | 6 | G | 8 | 0.4 | R+1 | R+1-F5-G6 | F | 5 | G | 6 | R+1 | 0.23 | 2.5 | Escalier
|  |  | R+1-G8-G9 | G | 8 | G | 9 | 0.4 | R+1 | R+1-G5-H6 | G | 5 | H | 6 | R+1 | 0.23 | 2.5 | Escalier
|  |  | R+1-D4-D5 | D | 4 | D | 5 | 0.4 | R+1 | R+1-H5-I6 | H | 5 | I | 6 | R+1 | 0.23 | 2.5 | Escalier
|  |  | R+1-D5-D6 | D | 5 | D | 6 | 0.4 | R+1 | R+1-E1-F6 | E | 1 | F | 6 | R+1 | 0.23 | 1.5 | Logement
|  |  | R+1-D6-D8 | D | 6 | D | 8 | 0.4 | R+1 | R+1-F1-G6 | F | 1 | G | 6 | R+1 | 0.23 | 1.5 | Logement
|  |  | R+1-D8-D9 | D | 8 | D | 9 | 0.4 | R+1 | R+1-G1-H6 | G | 1 | H | 6 | R+1 | 0.23 | 1.5 | Logement
|  |  | R+2-A1-B1 | A | 1 | B | 1 | 0.35 | R+2 | R+1-E2-F6 | E | 2 | F | 6 | R+1 | 0.23 | 1.5 | Logement
|  |  | R+2-B1-C1 | B | 1 | C | 1 | 0.35 | R+2 | R+1-F2-G6 | F | 2 | G | 6 | R+1 | 0.23 | 1.5 | Logement
|  |  | R+2-C1-D1 | C | 1 | D | 1 | 0.35 | R+2 | R+1-G2-H6 | G | 2 | H | 6 | R+1 | 0.23 | 1.5 | Logement
|  |  | R+2-D1-E1 | D | 1 | E | 1 | 0.35 | R+2 | R+1-E3-F6 | E | 3 | F | 6 | R+1 | 0.23 | 1.5 | Logement
|  |  | R+2-E1-F1 | E | 1 | F | 1 | 0.35 | R+2 | R+1-F3-G6 | F | 3 | G | 6 | R+1 | 0.23 | 1.5 | Logement
|  |  | R+2-A9-B9 | A | 9 | B | 9 | 0.4 | R+2 | R+1-G3-H6 | G | 3 | H | 6 | R+1 | 0.23 | 1.5 | Logement
|  |  | R+2-B9-C9 | B | 9 | C | 9 | 0.4 | R+2 | R+1-E4-F6 | E | 4 | F | 6 | R+1 | 0.23 | 1.5 | Logement
|  |  | R+2-C9-D9 | C | 9 | D | 9 | 0.4 | R+2 | R+1-F4-G6 | F | 4 | G | 6 | R+1 | 0.23 | 1.5 | Logement
|  |  | R+2-D9-E9 | D | 9 | E | 9 | 0.4 | R+2 | R+1-G4-H6 | G | 4 | H | 6 | R+1 | 0.23 | 1.5 | Logement
|  |  | R+2-E9-F9 | E | 9 | F | 9 | 0.4 | R+2 | R+1-E6-F8 | E | 6 | F | 8 | R+1 | 0.23 | 1.5 | Logement
|  |  | R+2-F9-G9 | F | 9 | G | 9 | 0.4 | R+2 | R+1-F6-G8 | F | 6 | G | 8 | R+1 | 0.23 | 1.5 | Logement
|  |  | R+2-G9-H9 | G | 9 | H | 9 | 0.4 | R+2 | R+1-G6-H8 | G | 6 | H | 8 | R+1 | 0.23 | 1.5 | Logement
|  |  | R+2-H9-I9 | H | 9 | I | 9 | 0.4 | R+2 | R+1-E8-F9 | E | 8 | F | 9 | R+1 | 0.23 | 1.5 | Logement
|  |  | R+2-E3-F3 | E | 3 | F | 3 | 0.4 | R+2 | R+1-F8-G9 | F | 8 | G | 9 | R+1 | 0.23 | 1.5 | Logement
|  |  | R+2-F3-G3 | F | 3 | G | 3 | 0.4 | R+2 | R+1-G8-H9 | G | 8 | H | 9 | R+1 | 0.23 | 1.5 | Logement
|  |  | R+2-G3-H3 | G | 3 | H | 3 | 0.4 | R+2 | R+2-A1-B2 | A | 1 | B | 2 | R+2 | 0.23 | 1.5 | Logement
|  |  | R+2-H3-I3 | H | 3 | I | 3 | 0.4 | R+2 | R+2-B1-C2 | B | 1 | C | 2 | R+2 | 0.23 | 1.5 | Logement
|  |  | R+2-B2-C2 | B | 2 | C | 2 | 0.4 | R+2 | R+2-C1-D2 | C | 1 | D | 2 | R+2 | 0.23 | 1.5 | Logement
|  |  | R+2-C2-D2 | C | 2 | D | 2 | 0.4 | R+2 | R+2-A2-B3 | A | 2 | B | 3 | R+2 | 0.23 | 1.5 | Logement
|  |  | R+2-D2-E2 | D | 2 | E | 2 | 0.4 | R+2 | R+2-B2-C3 | B | 2 | C | 3 | R+2 | 0.23 | 1.5 | Logement
|  |  | R+2-E2-F2 | E | 2 | F | 2 | 0.4 | R+2 | R+2-C2-D3 | C | 2 | D | 3 | R+2 | 0.23 | 1.5 | Logement
|  |  | R+2-F2-G2 | F | 2 | G | 2 | 0.4 | R+2 | R+2-A3-B4 | A | 3 | B | 4 | R+2 | 0.23 | 1.5 | Logement
|  |  | R+2-G2-H2 | G | 2 | H | 2 | 0.4 | R+2 | R+2-B3-C4 | B | 3 | C | 4 | R+2 | 0.23 | 1.5 | Logement
|  |  | R+2-B8-C8 | B | 8 | C | 8 | 0.4 | R+2 | R+2-C3-D4 | C | 3 | D | 4 | R+2 | 0.23 | 1.5 | Logement
|  |  | R+2-C8-D8 | C | 8 | D | 8 | 0.4 | R+2 | R+2-A4-B5 | A | 4 | B | 5 | R+2 | 0.23 | 1.5 | Logement
|  |  | R+2-D8-E8 | D | 8 | E | 8 | 0.4 | R+2 | R+2-B4-C5 | B | 4 | C | 5 | R+2 | 0.23 | 1.5 | Logement
|  |  | R+2-E8-F8 | E | 8 | F | 8 | 0.4 | R+2 | R+2-C4-D5 | C | 4 | D | 5 | R+2 | 0.23 | 1.5 | Logement
|  |  | R+2-F8-G8 | F | 8 | G | 8 | 0.4 | R+2 | R+2-A5-B6 | A | 5 | B | 6 | R+2 | 0.23 | 1.5 | Logement
|  |  | R+2-G8-H8 | G | 8 | H | 8 | 0.4 | R+2 | R+2-B5-C6 | B | 5 | C | 6 | R+2 | 0.23 | 1.5 | Logement
|  |  | R+2-A1-A2 | A | 1 | A | 2 | 0.4 | R+2 | R+2-C5-D6 | C | 5 | D | 6 | R+2 | 0.23 | 1.5 | Logement
|  |  | R+2-A2-A3 | A | 2 | A | 3 | 0.4 | R+2 | R+2-A6-B8 | A | 6 | B | 8 | R+2 | 0.23 | 1.5 | Logement
|  |  | R+2-A3-A4 | A | 3 | A | 4 | 0.4 | R+2 | R+2-B6-C8 | B | 6 | C | 8 | R+2 | 0.23 | 1.5 | Logement
|  |  | R+2-A4-A5 | A | 4 | A | 5 | 0.4 | R+2 | R+2-C6-D8 | C | 6 | D | 8 | R+2 | 0.23 | 1.5 | Logement
|  |  | R+2-A5-A6 | A | 5 | A | 6 | 0.4 | R+2 | R+2-A8-B9 | A | 8 | B | 9 | R+2 | 0.23 | 1.5 | Logement
|  |  | R+2-A6-A8 | A | 6 | A | 8 | 0.4 | R+2 | R+2-B8-C9 | B | 8 | C | 9 | R+2 | 0.23 | 1.5 | Logement
|  |  | R+2-A8-A9 | A | 8 | A | 9 | 0.4 | R+2 | R+2-C8-D9 | C | 8 | D | 9 | R+2 | 0.23 | 1.5 | Logement
|  |  | R+2-B2-B3 | B | 2 | B | 3 | 0.4 | R+2 | R+2-D1-E2 | D | 1 | E | 2 | R+2 | 0.23 | 1.5 | Circulation
|  |  | R+2-B3-B4 | B | 3 | B | 4 | 0.4 | R+2 | R+2-D2-E3 | D | 2 | E | 3 | R+2 | 0.23 | 1.5 | Circulation
|  |  | R+2-B4-B5 | B | 4 | B | 5 | 0.4 | R+2 | R+2-D3-E4 | D | 3 | E | 4 | R+2 | 0.23 | 1.5 | Circulation
|  |  | R+2-B5-B6 | B | 5 | B | 6 | 0.4 | R+2 | R+2-D4-E5 | D | 4 | E | 5 | R+2 | 0.23 | 1.5 | Circulation
|  |  | R+2-B6-B8 | B | 6 | B | 8 | 0.4 | R+2 | R+2-D5-E6 | D | 5 | E | 6 | R+2 | 0.23 | 1.5 | Circulation
|  |  | R+2-B8-B9 | B | 8 | B | 9 | 0.4 | R+2 | R+2-D6-E8 | D | 6 | E | 8 | R+2 | 0.23 | 1.5 | Circulation
|  |  | R+2-G2-G3 | G | 2 | G | 3 | 0.35 | R+2 | R+2-D8-E9 | D | 8 | E | 9 | R+2 | 0.23 | 1.5 | Circulation
|  |  | R+2-G3-G4 | G | 3 | G | 4 | 0.35 | R+2 | R+2-E1-F9 | E | 1 | F | 9 | R+2 | 0.23 | 1.5 | Logement
|  |  | R+2-G4-G5 | G | 4 | G | 5 | 0.35 | R+2 | R+2-F1-G9 | F | 1 | G | 9 | R+2 | 0.23 | 1.5 | Logement
|  |  | R+2-E1-E2 | E | 1 | E | 2 | 0.35 | R+2 | R+2-G1-H9 | G | 1 | H | 9 | R+2 | 0.23 | 1.5 | Logement
|  |  | R+2-E2-E3 | E | 2 | E | 3 | 0.35 | R+2 | R+2-E2-F9 | E | 2 | F | 9 | R+2 | 0.23 | 1.5 | Logement
|  |  | R+2-E3-E4 | E | 3 | E | 4 | 0.35 | R+2 | R+2-F2-G9 | F | 2 | G | 9 | R+2 | 0.23 | 1.5 | Logement
|  |  | R+2-E4-E5 | E | 4 | E | 5 | 0.35 | R+2 | R+2-G2-H9 | G | 2 | H | 9 | R+2 | 0.23 | 1.5 | Logement
|  |  | R+2-E5-E6 | E | 5 | E | 6 | 0.35 | R+2 | R+2-E1-F4 | E | 1 | F | 4 | R+2 | 0.23 | 2.5 | Escalier
|  |  | R+2-H6-H8 | H | 6 | H | 8 | 0.4 | R+2 | R+2-F1-G4 | F | 1 | G | 4 | R+2 | 0.23 | 2.5 | Escalier
|  |  | R+2-H8-H9 | H | 8 | H | 9 | 0.4 | R+2 | R+2-G1-H4 | G | 1 | H | 4 | R+2 | 0.23 | 2.5 | Escalier
|  |  | R+2-H3-H4 | H | 3 | H | 4 | 0.5 | R+2 | R+2-H1-I4 | H | 1 | I | 4 | R+2 | 0.23 | 2.5 | Escalier
|  |  | R+2-H4-H5 | H | 4 | H | 5 | 0.5 | R+2 | R+2-E2-F4 | E | 2 | F | 4 | R+2 | 0.23 | 2.5 | Escalier
|  |  | R+2-I4-I5 | I | 4 | I | 5 | 0.2 | R+2 | R+2-F2-G4 | F | 2 | G | 4 | R+2 | 0.23 | 2.5 | Escalier
|  |  | R+2-I5-I6 | I | 5 | I | 6 | 0.2 | R+2 | R+2-G2-H4 | G | 2 | H | 4 | R+2 | 0.23 | 2.5 | Escalier
|  |  | R+2-I6-I8 | I | 6 | I | 8 | 0.2 | R+2 | R+2-H2-I4 | H | 2 | I | 4 | R+2 | 0.23 | 2.5 | Escalier
|  |  | R+2-G4-H4 | G | 4 | H | 4 | 0.2 | R+2 | R+2-E3-F4 | E | 3 | F | 4 | R+2 | 0.23 | 2.5 | Escalier
|  |  | R+2-H4-I4 | H | 4 | I | 4 | 0.2 | R+2 | R+2-F3-G4 | F | 3 | G | 4 | R+2 | 0.23 | 2.5 | Escalier
|  |  | R+2-G6-H6 | G | 6 | H | 6 | 0.2 | R+2 | R+2-G3-H4 | G | 3 | H | 4 | R+2 | 0.23 | 2.5 | Escalier
|  |  | R+2-H6-I6 | H | 6 | I | 6 | 0.2 | R+2 | R+2-H3-I4 | H | 3 | I | 4 | R+2 | 0.23 | 2.5 | Escalier
|  |  | R+2-G6-G8 | G | 6 | G | 8 | 0.4 | R+2 | R+2-E4-F5 | E | 4 | F | 5 | R+2 | 0.23 | 2.5 | Escalier
|  |  | R+2-G8-G9 | G | 8 | G | 9 | 0.4 | R+2 | R+2-F4-G5 | F | 4 | G | 5 | R+2 | 0.23 | 2.5 | Escalier
|  |  | R+2-D4-D5 | D | 4 | D | 5 | 0.4 | R+2 | R+2-G4-H5 | G | 4 | H | 5 | R+2 | 0.23 | 2.5 | Escalier
|  |  | R+2-D5-D6 | D | 5 | D | 6 | 0.4 | R+2 | R+2-H4-I5 | H | 4 | I | 5 | R+2 | 0.23 | 2.5 | Escalier
|  |  | R+2-D6-D8 | D | 6 | D | 8 | 0.4 | R+2 | R+2-E5-F6 | E | 5 | F | 6 | R+2 | 0.23 | 2.5 | Escalier
|  |  | R+2-D8-D9 | D | 8 | D | 9 | 0.4 | R+2 | R+2-F5-G6 | F | 5 | G | 6 | R+2 | 0.23 | 2.5 | Escalier
[10 empty] | R+2-G5-H6 | G | 5 | H | 6 | R+2 | 0.23 | 2.5 | Escalier
[10 empty] | R+2-H5-I6 | H | 5 | I | 6 | R+2 | 0.23 | 2.5 | Escalier
[10 empty] | R+2-E1-F6 | E | 1 | F | 6 | R+2 | 0.23 | 1.5 | Logement
[10 empty] | R+2-F1-G6 | F | 1 | G | 6 | R+2 | 0.23 | 1.5 | Logement
[10 empty] | R+2-G1-H6 | G | 1 | H | 6 | R+2 | 0.23 | 1.5 | Logement
[10 empty] | R+2-E2-F6 | E | 2 | F | 6 | R+2 | 0.23 | 1.5 | Logement
[10 empty] | R+2-F2-G6 | F | 2 | G | 6 | R+2 | 0.23 | 1.5 | Logement
[10 empty] | R+2-G2-H6 | G | 2 | H | 6 | R+2 | 0.23 | 1.5 | Logement
[10 empty] | R+2-E3-F6 | E | 3 | F | 6 | R+2 | 0.23 | 1.5 | Logement
[10 empty] | R+2-F3-G6 | F | 3 | G | 6 | R+2 | 0.23 | 1.5 | Logement
[10 empty] | R+2-G3-H6 | G | 3 | H | 6 | R+2 | 0.23 | 1.5 | Logement
[10 empty] | R+2-E4-F6 | E | 4 | F | 6 | R+2 | 0.23 | 1.5 | Logement
[10 empty] | R+2-F4-G6 | F | 4 | G | 6 | R+2 | 0.23 | 1.5 | Logement
[10 empty] | R+2-G4-H6 | G | 4 | H | 6 | R+2 | 0.23 | 1.5 | Logement
[10 empty] | R+2-E6-F8 | E | 6 | F | 8 | R+2 | 0.23 | 1.5 | Logement
[10 empty] | R+2-F6-G8 | F | 6 | G | 8 | R+2 | 0.23 | 1.5 | Logement
[10 empty] | R+2-G6-H8 | G | 6 | H | 8 | R+2 | 0.23 | 1.5 | Logement
[10 empty] | R+2-E8-F9 | E | 8 | F | 9 | R+2 | 0.23 | 1.5 | Logement
[10 empty] | R+2-F8-G9 | F | 8 | G | 9 | R+2 | 0.23 | 1.5 | Logement
[10 empty] | R+2-G8-H9 | G | 8 | H | 9 | R+2 | 0.23 | 1.5 | Logement